## 说明
Kirole BLE 通信协议 —— 命令字节表
依据《Kirole BLE 通信协议规格文档 2.10.1》及《Kirole 设备离线运行协议改动方案》整理 · 2026-08-18 · 所有大小单位均为字节（Byte） · Ver:1.3.0 · 保留 Ver 1.2.0 专注重连并新增完整 Schedule v2
一、BLE 配置与通用约定
项目 | 值 | 大小 | 单位/属性 | 说明 | 备注
Service UUID | 0000FFE0-0000-1000-8000-00805F9B34FB | - | - | 设备广播包必须携带，App 只扫描带该 UUID 的外设 | §2.1
Write characteristic | 0000FFE1-0000-1000-8000-00805F9B34FB | - | Write | App → Device 命令通道 | §2.2
Notify characteristic | 0000FFE2-0000-1000-8000-00805F9B34FB | - | Notify | Device → App 事件通道 | §2.2
多字节整数 | Big Endian | - | - | 多字节整数一律大端（BE） | §3.6
有符号整数 | 二进制补码 | - | - | int8 等按二进制补码解释 | §3.6
字符串编码 | Length(1B) + UTF-8(NB) | 1+N | UTF-8 | Length 为字节数；App 保证仅可打印 ASCII 0x20–0x7E | §3.5
Type 字节按方向解释 | Write 用第 4 节命令表 / Notify 用第 5 节事件表 | - | - | 同一 Type 值双向含义不同（如 0x10=DayPack / EnterTaskIn） | §2.4
二、通用数据包格式（简单包）
方向 | Type | Length | Payload | 帧长 | 说明
App → Device | 1 字节 | 2 字节（BE） | N 字节 | 3 + N | packet.count 必须等于 3 + Length；尾部多余字节视为格式错误（§3.1）
Device → App | 1 字节 | 1 字节 | N 字节 | 2 + N | 简单事件包必须等于 2 + Length（§3.1/§5.1）
三、分包格式（大 Payload，11 字节头，双向通用）
偏移 | 字段 | 大小 | 说明
0 | Type | 1 | 命令类型标识符（同 §3.1）
1..2 | MessageId | 2 | 消息标识符（BE），同一消息的所有分包共享
3..4 | Seq | 2 | 分包序号（BE，从 0 开始）；重发必须从 Seq=0 整条重发（v2.5.24 由 1B 扩为 2B）
5..6 | Total | 2 | 分包总数（BE），上限 65535（v2.5.24 由 1B 扩为 2B）
7..8 | PayloadLen | 2 | 本分包 payload 长度（BE）
9..10 | CRC16 | 2 | 本分包 payload 的 CRC16-CCITT-FALSE（BE）
11.. | Payload | N | 分包 payload 数据
CRC16-CCITT-FALSE：多项式 0x1021、初值 0xFFFF、XOR out 0x0000、Reflect in/out false。适用于 0x03 / 0x10 / 0x11 / 0x15 / 0x16 / 0x1B 等大 payload；接收端按 MessageId 分槽重组，App 不发送分包级 ACK。
四、安全握手（0x7F，secure 模式连接后必须先握手）
消息 | Kind | 结构 | 总长 | 说明
ClientHello | 0x01 | kind(1) + clientNonce(8) + timestamp(4) + hmac(32) | 45 | App → Device，HMAC-SHA256，时间窗口 ±120 秒
ServerHello | 0x02 | kind(1) + clientNonce(8) + serverNonce(8) + timestamp(4) + hmac(32) | 53 | Device → App，HMAC-SHA256，时间窗口 ±120 秒
五、SecureEnvelope（0x7E，secure 模式业务封装，总长 48 + N 字节）
偏移 | 字段 | 大小 | 说明
0 | version | 1 | 固定 0x02
1 | payloadType | 1 | 内层业务命令类型
2..9 | nonce | 8 | 随机数，防重放
10..13 | issuedAt | 4 | 签发时间戳（±120 秒窗口）
14..15 | payloadLen | 2 | 内层 payload 长度（BE）
16.. | payload | N | 内层业务 payload
16+N.. | signature | 32 | HMAC-SHA256(version..payload)
接收端必须校验签名、时间窗口与 nonce 重放；payloadLen 之后必须正好是 payload(NB) + signature(32B)。来源文件：F:\work\project\ODM\Kirole\document\Kirole BLE 通信协议规格文档2.10.1.md

## 命令总览
命令总览
App → Device 命令 23 个（含安全帧） · Device → App 事件 24 个 · Ver 1.2.0 专注重连扩展保留 · Ver 1.3.0 新增完整 Schedule v2
App → Device 命令（23 个）
Type | 名称 | Payload 长度 | 传输方式 | 说明 | 章节
0x01 | PetStatus |  | 简单包 | 宠物状态信息 | §4.2
0x02 | TaskList |  | 简单包 | 今日任务列表（最多 10 个） | §4.3
0x03 | Schedule |  | 简单包 / 分包（11B 头） | 完整 Schedule v2 日程快照；包含日期、标题、描述、分类、结束时间与辅助文案 | §4.4
0x04 | Weather |  | 简单包 | 当前天气信息 | §4.5
0x05 | Time |  | 简单包 | 时间同步 | §4.6
0x10 | DayPack |  | 分包（11B 头） | 完整每日数据包 | §4.7
0x11 | TaskInPage |  | 分包（11B 头） | 任务详情页数据 | §4.8
0x12 | DeviceMode |  | 简单包 | 设备运行模式 | §4.9
0x13 | SmartReminder |  | 简单包 | AI 智能提醒推送 | §4.10
0x14 | FocusStatus | 25+N（v2） | 简单包 | 带 FocusSessionId / FocusRevision 的权威专注状态 | §4.11 / 专注重连页
0x15 | CustomAvatarFrame |  | 分包（11B 头） | 候选头像暂存帧（v4，KRI） | §4.12
0x16 | Screensaver |  | 简单包 / 分包 | 屏保金句 / 明信片 | §4.15
0x17 | SceneUnlock |  | 简单包 | 场景解锁 / 切换 | §4.16
0x18 | OTAReboot |  | 简单包 | 触发固件升级重启（零 payload） | §4.17
0x19 | WiFiDebugMode |  | 简单包 | PC Wi-Fi 调试模式控制 | §4.18
0x1A | WiFiAvatarSession |  | 简单包 | SoftAP 头像快速传输会话 | §4.20
0x1B | TaskListSnapshotAck |  | 分包（11B 头） | 业务确认 + 完整任务快照 | §4.21
0x1C | ShippingMode | 1 | 简单包 | 开启运输模式 | -
0x20 | EventLogRequest | 4 | 简单包 | 请求指定时间戳之后的事件日志 | §4.13
0x22 | AvatarControl | 21 | 简单包 | 头像事务控制（固定 21B） | §4.19
0x7E | SecureData | 48+N（变长） | 简单包 / 分包 | 安全业务封装（48+N 字节） | §3.4
0x7F | SecurityHandshake | 45 / 53（固定） | 简单包 | 安全握手（45 / 53 字节） | §3.3
0x25 | OfflineSync | 1 / 5 / 9 / 14 / 33 | 简单包 | 离线数据事务、操作确认及专注状态裁决（双向） | OfflineSync页
Device → App 事件（24 个）
Type | 名称 | Payload 长度 | 传输方式 | 说明 | 章节
0x01 | EncoderRotateUp | 0（无 Payload） | 简单事件包 | 旋钮向上旋转（顺时针） | §5.2
0x02 | EncoderRotateDown | 0（无 Payload） | 简单事件包 | 旋钮向下旋转（逆时针） | §5.2
0x03 | EncoderShortPress | 0（无 Payload） | 简单事件包 | 旋钮短按（确认） | §5.2
0x04 | EncoderLongPress | 0（无 Payload） | 简单事件包 | 旋钮长按 | §5.2
0x05 | PowerShortPress | 0（无 Payload） | 简单事件包 | 电源按钮短按 | §5.2
0x06 | PowerLongPress | 0（无 Payload） | 简单事件包 | 电源按钮长按 | §5.2
0x10 | EnterTaskIn | 18+N（v2） | 简单事件包 | 进入专注；携带操作 ID、专注会话 ID 与开始时间 | §5.3 / 专注重连页
0x11 | CompleteTask | 22+N（v2） | 简单事件包 | 完成任务并结束指定专注会话 | §5.4 / 专注重连页
0x12 | SkipTask | 22+N（v2） | 简单事件包 | 跳过任务并结束指定专注会话 | §5.5 / 专注重连页
0x13 | SelectedTaskChanged |  | 简单事件包 | 切换选中任务 | §5.6
0x14 | WheelSelect |  | 简单事件包 | 旋钮按下选择确认 | §5.10
0x15 | ViewEventDetail |  | 简单事件包 | 查看日历事件详情 | §5.11
0x16 | ReminderAcknowledged |  | 简单事件包 | 确认智能提醒 | §5.12
0x17 | ReminderDismissed |  | 简单事件包 | 提醒超时自动消失 | §5.13
0x18 | OTAResult |  | 简单事件包 | OTA 升级重启应答 | §5.17
0x19 | WiFiDebugResult |  | 简单事件包 | Wi-Fi 调试模式实时应答 | §5.18
0x1A | WiFiAvatarSessionResult |  | 简单事件包 | SoftAP 会话实时应答 | §5.20
0x20 | RequestRefresh |  | 简单事件包 | 请求数据刷新（v2.9） | §5.7
0x21 | EventLogBatch |  | 简单事件包 | 批量回传事件日志 | §5.15
0x22 | AvatarControlResult |  | 简单事件包 | 头像事务实时结果（31B） | §5.19
0x30 | DeviceWake |  | 简单事件包 | 设备上线通知（29B） | §5.8
0x31 | DeviceSleep | 0（无 Payload） | 简单事件包 | 设备进入睡眠 | §5.9
0x40 | LowBattery |  | 简单事件包 | 设备电量低通知 | §5.14
0x25 | OfflineSync | 7 / 20 / 37+N / 变长 | 简单事件包 | 同步状态、专注快照、处理结果与离线操作批量补报 | OfflineSync页
说明：Payload 长度列引用各详解页的公式；secure 模式下业务帧封装进 0x7E SecureEnvelope。

## App命令-简单
App → Device 命令详解（一）
单位：字节（Byte）；1+N = 1 字节长度前缀 + N 字节内容；… 表示偏移随变长字段累积
§4.2 PetStatus（0x01）
方向：App → Device（FFE1 Write）｜传输：简单包｜用途：宠物状态信息；明文（secure 模式经 0x7E 封装）
偏移(字节) | 字段 | 大小(字节) | 上限(字节) | 取值/枚举 | 说明
0 | Name | 1+N | 20 | 长度前缀字符串 | 显示名（UTF-8 / 可打印 ASCII）
N+1 | Mood | 1 | - | H / E / F / S / M | 心情首字母（ASCII），见「枚举与状态码」页；固件当前阶段可忽略该字节
N+2 | CharacterId | 1+N | 10 | joy / silas / nova | 伴侣 IP，恒为最近一次内置选择
... | CustomActive | 1 | - | 0x00 / 0x01 | 0x01=自定义形象激活（除专注页显示已持久化的 0x15 图）；0x00=按 CharacterId 渲染内置；固件读完 CharacterId 后必须再读此字节
Payload 总长（字节） |  | 变长 | 可变：Name(1+N) + Mood(1) + CharacterId(1+N) + CustomActive(1)，N 由实际字符串长度决定
完整帧长（字节） |  | 3 + Payload（变长） | 简单包：Type(1B) + Length(2B, BE) + Payload
§4.3 TaskList（0x02）
方向：App → Device（FFE1 Write）｜传输：简单包｜用途：今日任务列表（最多 10 个任务）｜Legacy：不含 TaskId / OperationID，不能作为 v2.9 Overview 的数据源；明文（secure 模式经 0x7E 封装）
偏移(字节) | 字段 | 大小(字节) | 上限(字节) | 取值/枚举 | 说明
0 | TaskCount | 1 | - | 0–10 | 任务数量
1+ | Tasks[] | 变长 | - | 见「子结构与记录」页 | 任务条目数组；每条 =TaskIdLength(1) + TaskId(N1, N1<=36) + TitleLength(1) + Title(N2≤30) + IsCompleted(1)
Payload 总长（字节） |  | 变长 | 可变：1 + Σ(1 + N1 + 1 + N2 + 1（N1≤36，N2≤30）)； N1为TaskId，N2为Title
完整帧长（字节） |  | 3 + Payload（变长） | 简单包：Type(1B) + Length(2B, BE) + Payload
§4.4 Schedule（0x03，v2 / Ver 1.3.0）
方向：App → Device（FFE1 Write）｜传输：简单包或现有 11B 头分包｜用途：完整日程快照（最多 8 个事件）｜旧版 EventCount + Title + StartTime 格式严格拒绝；明文（secure 模式经 0x7E 封装）
偏移(字节) | 字段 | 大小(字节) | 上限(字节) | 取值/枚举 | 说明
0 | SubVersion | 1 | 1 | 固定 0x02 | Schedule v2 子版本；缺失或不是 0x02 时拒绝整包
1 | Year + Month + Day + EventCount | 4 | 1 / 1 / 1 / 1 | Year=0–99；Month=1–12；Day=有效日期；EventCount=0–8 | Year 保存公历年份减 2000；日期是本次完整日程快照的归属日
5+ | Events[] | 变长 | Time/EndTime=0 或 5；Title≤40；Description≤120；SupportText≤120 | 见「子结构与记录」及「Schedule-1.3」 | 每条依次为 Time + Title + Description + Category + EndTime + SupportText；Description 必须非空，Category=0x00–0x06
Payload 总长（字节） |  | 变长 | 5 + Σ(6 + T + N + D + E + S)；T/E 为时间字节数，N/D/S 为标题、描述、辅助文案字节数
完整帧长（字节） |  | 简单包：3 + Payload；分包：每片 11 + 本片 Payload | 完整 Schedule Payload 可直接用简单包发送，或按现有 11B 头分包；设备重组完成后统一校验并原子应用
§4.5 Weather（0x04）
方向：App → Device（FFE1 Write）｜传输：简单包｜用途：当前天气信息｜v2.5.9 起含 HighTemp / LowTemp，固件必须读到 LowTemp；明文（secure 模式经 0x7E 封装）
偏移(字节) | 字段 | 大小(字节) | 上限(字节) | 取值/枚举 | 说明
0 | Temperature | 1 | - | int8（℃） | 当前温度
1 | Condition | 1+N | 15 | sun.max.fill 等 | 天气状况字符串（SF Symbol 值），见「枚举与状态码」页
... | HighTemp | 1 | - | int8（℃） | 当日最高温（v2.5.9 追加）
... | LowTemp | 1 | - | int8（℃） | 当日最低温（v2.5.9 追加）
Payload 总长（字节） |  | 变长 | 可变：Temperature(1) + Condition(1+N≤15) + HighTemp(1) + LowTemp(1)，约 10 字节
完整帧长（字节） |  | 3 + Payload（变长） | 简单包：Type(1B) + Length(2B, BE) + Payload
§4.6 Time（0x05）
方向：App → Device（FFE1 Write）｜传输：简单包｜用途：时间同步；明文（secure 模式经 0x7E 封装）
偏移(字节) | 字段 | 大小(字节) | 上限(字节) | 取值/枚举 | 说明
0 | Year | 1 | - | 年份-2000 | 例如 26 = 2026
1 | Month | 1 | - | 1–12 | 月份
2 | Day | 1 | - | 1–31 | 日期
3 | Hour | 1 | - | 0–23 | 小时
4 | Minute | 1 | - | 0–59 | 分钟
5 | Second | 1 | - | 0–59 | 秒
Payload 总长（字节） |  |  | 固定长度（字段均为定长字节）
完整帧长（字节） |  |  | 简单包：Type(1B) + Length(2B, BE) + Payload
§4.9 DeviceMode（0x12）
方向：App → Device（FFE1 Write）｜传输：简单包｜用途：设置设备运行模式；明文（secure 模式经 0x7E 封装）
偏移(字节) | 字段 | 大小(字节) | 上限(字节) | 取值/枚举 | 说明
0 | Mode | 1 | - | 0x00 / 0x01 | 0x00=Interactive，0x01=Focus；仅为设置快照，不得用于进入、退出或裁决专注状态
Payload 总长（字节） |  |  | 固定长度（字段均为定长字节）
完整帧长（字节） |  |  | 简单包：Type(1B) + Length(2B, BE) + Payload
§4.10 SmartReminder（0x13）
方向：App → Device（FFE1 Write）｜传输：简单包｜用途：AI 智能提醒推送；明文（secure 模式经 0x7E 封装）
偏移(字节) | 字段 | 大小(字节) | 上限(字节) | 取值/枚举 | 说明
0 | ReminderText | 1+N | 60 | 长度前缀字符串 | 提醒消息文本
N+1 | ReminderType | 1 | - | 0x00 / 0x01 | 0x00=gentle 普通提醒，0x01=urgent 紧急提醒（加粗边框）
N+2 | PetMoodByte | 1 | - | H / E / F / S / M | 显示用宠物心情；固件当前阶段应忽略（同 §4.2 Mood）
Payload 总长（字节） |  | 变长 | 可变：ReminderText(1+N≤60) + ReminderType(1) + PetMoodByte(1)
完整帧长（字节） |  | 3 + Payload（变长） | 简单包：Type(1B) + Length(2B, BE) + Payload
§4.13 EventLogRequest（0x20）
方向：App → Device（FFE1 Write）｜传输：简单包｜用途：请求增量事件日志；明文（secure 模式经 0x7E 封装）
偏移(字节) | 字段 | 大小(字节) | 上限(字节) | 取值/枚举 | 说明
0 | Since | 4 | - | UInt32 BE | Unix Timestamp；设备回传 timestamp > Since 的事件（EventLogBatch 0x21）
Payload 总长（字节） |  |  | 固定长度（字段均为定长字节）
完整帧长（字节） |  |  | 简单包：Type(1B) + Length(2B, BE) + Payload
§4.16 SceneUnlock（0x17）
方向：App → Device（FFE1 Write）｜传输：简单包｜用途：场景解锁 / 切换（替代旧 0xAA 01 01）；明文（secure 模式经 0x7E 封装）
偏移(字节) | 字段 | 大小(字节) | 上限(字节) | 取值/枚举 | 说明
0 | SceneId | 1 | - | 0x00 / 0x01 / 0x02 | 0x00=harbor，0x01=forest，0x02=nightCity
Payload 总长（字节） |  |  | 固定长度（字段均为定长字节）
完整帧长（字节） |  |  | 简单包：Type(1B) + Length(2B, BE) + Payload
§4.15 Screensaver（0x16）
方向：App → Device（FFE1 Write）｜传输：分包（11B 头）｜用途：屏保金句 / 明信片（替代旧 0xAA 01 02）｜Quote+Author 较长时按 §3.2 分包；明文（secure 模式经 0x7E 封装）
偏移(字节) | 字段 | 大小(字节) | 上限(字节) | 取值/枚举 | 说明
0 | ContentType | 1 | - | 0x00 / 0x01 | 0x00=normal 金句，0x01=postcard 明信片
1 | SceneByte | 1 | - | 0x00–0x02 | 场景：0x00=harbor，0x01=forest，0x02=nightCity
2 | PostcardDay | 1 | - | 0–255 | 明信片天数，无则为 0
3 | Quote | 1+N | 180 | 长度前缀字符串 | UTF-8 金句
... | Author | 1+N | 40 | 长度前缀字符串 | UTF-8 作者
Payload 总长（字节） |  | 变长 | 可变：ContentType(1) + SceneByte(1) + PostcardDay(1) + Quote(1+N≤180) + Author(1+N≤40)
完整帧长（字节） |  | 简单包 / 分包（11B 头） | 分包：Type(1B) + MessageId(2B) + Seq(2B) + Total(2B) + PayloadLen(2B) + CRC16(2B) + Payload
§4.17 OTAReboot（0x18）
方向：App → Device（FFE1 Write）｜传输：简单包｜用途：触发固件升级重启｜零 payload；固件校验 update.bin 合法后回 OTAResult 并立即重启；明文（secure 模式经 0x7E 封装）
偏移(字节) | 字段 | 大小(字节) | 上限(字节) | 取值/枚举 | 说明
— | （无字段） | 0 | - | Length = 0 | 升级包不经 BLE 传输，由设备 WiFi AP 网页接收 update.bin（≤3MB）
Payload 总长（字节） |  |  | 固定长度（字段均为定长字节）
完整帧长（字节） |  |  | 简单包：Type(1B) + Length(2B, BE) + Payload
§4.18 WiFiDebugMode（0x19）
方向：App → Device（FFE1 Write）｜传输：简单包｜用途：开启 / 关闭 / 查询 PC Wi-Fi 调试模式｜明文帧示例：19 00 01 00（关闭）/ 01（开启）/ 02（查询）；明文（secure 模式经 0x7E 封装）
偏移(字节) | 字段 | 大小(字节) | 上限(字节) | 取值/枚举 | 说明
0 | Command | 1 | - | 0x00 / 0x01 / 0x02 | 0x00=关闭，0x01=开启，0x02=查询当前实际状态（不改变状态）
Payload 总长（字节） |  |  | 固定长度（字段均为定长字节）
完整帧长（字节） |  |  | 简单包：Type(1B) + Length(2B, BE) + Payload
§4.20 WiFiAvatarSession（0x1A）
方向：App → Device（FFE1 Write）｜传输：简单包｜用途：SoftAP 头像快速传输会话控制｜明文帧示例：1A 00 05 01 <OperationID 4B>；明文（secure 模式经 0x7E 封装）
偏移(字节) | 字段 | 大小(字节) | 上限(字节) | 取值/枚举 | 说明
0 | Command | 1 | - | 0x00 / 0x01 / 0x02 | 0x00=close 停止 SoftAP，0x01=open 启动并回报凭据+端点，0x02=query 只读查询
1 | OperationID | 4 | - | UInt32 BE | 绑定本次头像事务（同 0x15/0x22 的 OperationID），须非零
Payload 总长（字节） |  |  | 固定长度（字段均为定长字节）
完整帧长（字节） |  |  | 简单包：Type(1B) + Length(2B, BE) + Payload
ShippingMode（0x1C）
方向：App → Device（FFE1 Write）｜传输：简单包｜用途：开启 设备运输模式｜明文帧示例：1C 00 01 01（打开运输模式）；明文（secure 模式经 0x7E 封装）
偏移(字节) | 字段 | 大小(字节) | 上限(字节) | 取值/枚举 | 说明
0 | Command | 1 | - | 0x01 | 开启运输模式，无ACK，app以断连作为生效信号
Payload 总长（字节） |  |  | 固定长度（字段均为定长字节）
完整帧长（字节） |  |  | 简单包：Type(1B) + Length(2B, BE) + Payload
约定：大小以字节（Byte）为单位；「1+N」= 1 字节长度前缀 + N 字节内容；「…」表示偏移随前面的变长字段累积；多字节整数一律 Big Endian。来源：Kirole BLE 通信协议规格文档 2.10.1。

## App命令-复杂
App → Device 命令详解（二）
单位：字节（Byte）；1+N = 1 字节长度前缀 + N 字节内容；… 表示偏移随变长字段累积
§4.7 DayPack（0x10）
方向：App → Device（FFE1 Write）｜传输：分包（11B 头）｜用途：设备「概览」帧的完整每日数据包｜v2.5.0 破坏性重写；全字段按序存在、无条件写入，空字符串 = 1 字节 0x00；明文（secure 模式经 0x7E 封装）
偏移(字节) | 字段 | 大小(字节) | 上限(字节) | 取值/枚举 | 说明
0 | Year | 1 | - | 年份-2000 | 例如 26 = 2026
1 | Month | 1 | - | 1–12 | 月份
2 | Day | 1 | - | 1–31 | 日期
3 | DeviceMode | 1 | - | 0x00 / 0x01 | 0x00=Interactive，0x01=Focus；设置类快照，App 当前恒发 0x00，不得用于判定专注态
4 | FocusChallengeEnabled | 1 | - | 0x00 / 0x01 | 0x00=禁用，0x01=启用
5 | PetDialogue | 1+N | 120 | 长度前缀字符串 | 宠物气泡（阶段感知，早安/陪伴/结算同一句变脸）
... | EventCount | 1 | - | 0–N | 今日事件数
... | Events[] | 变长 | - | 见「子结构与记录」页 | 事件列表；每条 6 字段（Time/Title/Description/Category/EndTime/SupportText）
... | TaskCount | 1 | - | 0–5 | 置顶任务数量（4寸≤3 / 7.3寸≤5）
... | TopTasks[] | 变长 | - | 见「子结构与记录」页 | 置顶任务；每条 4 字段（TaskId/Title/IsCompleted/Priority）
... | SettlementData | 10 | - | 定长数值 | 进度/专注数值，固定 10B（见「子结构与记录」页）
... | DaySummary | 1+N | 180 | 长度前缀字符串 | 一天总结（情绪向，只谈日程 + 一条建议）；空串=尚未生成
... | FirstUp | 1+N | 60 | 长度前缀字符串 | 「First up:」下一项内容，App 算好下发
... | SettlementReview | 1+N | 180 | 长度前缀字符串 | 每日总结页·概况点评（v2.6.0）；空串=尚未生成
... | SettlementQuote | 1+N | 120 | 长度前缀字符串 | 每日总结页·金句/明日鼓励（v2.6.0）；DayPack 当前最后一个字段
Payload 总长（字节） |  | 变长 | 可变：前 5B 定长 + PetDialogue 起全为变长流（含 Events[]/TopTasks[]），固件必须顺序流式解析
完整帧长（字节） |  | 简单包 / 分包（11B 头） | 分包：Type(1B) + MessageId(2B) + Seq(2B) + Total(2B) + PayloadLen(2B) + CRC16(2B) + Payload
§4.8 TaskInPage（0x11）
方向：App → Device（FFE1 Write）｜传输：分包（11B 头）｜用途：任务详情页数据（页面 3）；明文（secure 模式经 0x7E 封装）
偏移(字节) | 字段 | 大小(字节) | 上限(字节) | 取值/枚举 | 说明
0 | TaskId | 1+N | 36 | 长度前缀字符串 | 与 Overview 条目一致的硬件任务 ID
N+1 | TaskTitle | 1+N | 40 | 长度前缀字符串 | 任务标题
... | TaskDescription | 1+N | 100 | 长度前缀字符串 | 任务描述
... | Encouragement | 1+N | 80 | 长度前缀字符串 | v2.10.0 起改装「支持性文字」，恒按 Deep Work 规则生成；空串合法（不渲染该行）
... | FocusChallengeActive | 1 | - | 0x00 / 0x01 | 0x00=未激活，0x01=已激活
Payload 总长（字节） |  | 变长 | 可变：TaskId(1+N≤36) + TaskTitle(1+N≤40) + TaskDescription(1+N≤100) + Encouragement(1+N≤80) + FocusChallengeActive(1)
完整帧长（字节） |  | 简单包 / 分包（11B 头） | 分包：Type(1B) + MessageId(2B) + Seq(2B) + Total(2B) + PayloadLen(2B) + CRC16(2B) + Payload
§4.11 FocusStatus（0x14，SubVersion 0x02）
方向：App → Device（FFE1 Write）｜传输：简单包｜用途：同步完成后的权威专注状态；同步裁决完成前不得覆盖设备离线状态；FocusRevision=0 仅表示无有效版本，首个有效版本从 1 开始；详见「专注重连-1.2」页
偏移(字节) | 字段 | 大小(字节) | 上限(字节) | 取值/枚举 | 说明
0 | SubVersion | 1 | - | 固定 0x02 | 旧版 0x14 仅用于不支持 v2 的固件
1..4 | FocusRevision | 4 | - | UInt32 BE | 0 仅表示无有效版本，首个有效版本为 1；每个不同的完整 0x14 内容必须严格递增；相同 revision 只允许原字节重试同一冻结内容；不得回绕到 0；小于设备已应用版本时必须拒绝
5..12 | FocusSessionId | 8 | - | 8B 原始会话 ID | BootSessionId(4B)+StartOperationID(4B)
13..19 | StatusBlock | 7 | - | State(1)+Phase(1)+Bottles(1)+ElapsedSeconds(4) | 阶段和瓶子按权威时长派生，不做双方累加
20.. | TaskTitle + SegmentSeconds | 1+N+4 | N≤40 | TaskTitleLength(1)+TaskTitle(N)+SegmentSeconds(4) | 秒级同步；当前未打断连续时长
Payload 总长（字节） |  | 25+N | 固定头 20B + TaskTitle(1+N) + SegmentSeconds(4)
完整帧长（字节） |  | 3 + Payload（变长） | 简单包：Type(1B) + Length(2B, BE) + Payload
§4.12 CustomAvatarFrame（0x15）
方向：App → Device（FFE1 Write）｜传输：分包（11B 头）｜用途：候选头像暂存帧（v4，唯一可接受版本）｜重组后 payload 上限 29 + 2,240,012 = 2,240,041B；v2.7 起只暂存，不直接切换显示；明文（secure 模式经 0x7E 封装）
偏移(字节) | 字段 | 大小(字节) | 上限(字节) | 取值/枚举 | 说明
0 | SubVersion | 1 | - | 固定 0x04 | 0x01/0x02/0x03 已废弃，收到时丢弃整帧
1 | OperationID | 4 | - | UInt32 BE | App 生成的单操作身份
5 | AvatarID | 16 | - | 16 原始字节 | 自定义伴侣 UUID；擦除与提交均按此精确匹配
21 | FileLength | 4 | - | UInt32 BE | 必须严格等于 KRIFile 字节数
25 | FileCRC32 | 4 | - | CRC-32/IEEE BE | KRIFile 的校验值
29 | KRIFile | N | 2,240,012 | KRI v1 文件 | 12B 小端文件头 + 直通 alpha BGRA 像素；无压缩、无行 padding、无尾数据
Payload 总长（字节） |  | 变长 | v4 头固定 29B；KRIFile 最大 2,240,012B
完整帧长（字节） |  | 简单包 / 分包（11B 头） | 分包：Type(1B) + MessageId(2B) + Seq(2B) + Total(2B) + PayloadLen(2B) + CRC16(2B) + Payload
§4.21 TaskListSnapshotAck（0x1B）
方向：App → Device（FFE1 Write）｜传输：分包（11B 头）｜用途：完成/跳过/刷新请求的业务确认 + 完整 Overview 任务快照｜固定头 16B + Tasks[]；长 payload 按 §3.2 分包，固件须完整重组后再应用；明文（secure 模式经 0x7E 封装）
偏移(字节) | 字段 | 大小(字节) | 上限(字节) | 取值/枚举 | 说明
0 | SubVersion | 1 | - | 固定 0x01 | 其他版本整帧拒绝
1 | Action | 1 | - | 0x11 / 0x12 / 0x20 | 原请求动作：0x11 Complete，0x12 Skip，0x20 Refresh
2 | OperationID | 4 | - | UInt32 BE | 原样回显动作 OperationID；对 0x20 回显 RequestID；必须非零
6 | Result | 1 | - | 见枚举页 | 本次业务处理结果（applied / alreadyApplied / taskNotFound / invalidRequest / supersededByApp / internalError）
7 | StateEpoch | 4 | - | UInt32 BE | App 任务快照世代；重装或世代重建后改变
11 | Revision | 4 | - | UInt32 BE | 同一 StateEpoch 内严格递增，首个有效快照从 1 开始
15 | TaskCount | 1 | - | 0–5 | 完整 Overview 清单条数：4寸 0–3，7.3寸 0–5
16+ | Tasks[] | 变长 | - | 见「子结构与记录」页 | 完整替换快照；每条 = TaskIdLength(1)+TaskId(N1≤36)+TitleLength(1)+Title(N2≤30)+IsCompleted(1)+Priority(1)
Payload 总长（字节） |  | 变长 | 固定头 16B（SubVersion..TaskCount）+ Tasks[] 变长
完整帧长（字节） |  | 简单包 / 分包（11B 头） | 分包：Type(1B) + MessageId(2B) + Seq(2B) + Total(2B) + PayloadLen(2B) + CRC16(2B) + Payload
§4.19 AvatarControl（0x22）
方向：App → Device（FFE1 Write）｜传输：简单包｜用途：提交 / 擦除 / 查询 / 取消头像事务；明文（secure 模式经 0x7E 封装）
偏移(字节) | 字段 | 大小(字节) | 上限(字节) | 取值/枚举 | 说明
0 | Command | 1 | - | 0x01–0x05 | 0x01=commit，0x02=eraseExact，0x03=eraseAll，0x04=query，0x05=abort（详见枚举页）
1 | OperationID | 4 | - | UInt32 BE | 头像事务操作 ID
5 | AvatarID | 16 | - | 16 原始字节 | commit/eraseExact 必填；eraseAll/query/abort 全 16B 为 0
Payload 总长（字节） |  |  | 固定长度（字段均为定长字节）
完整帧长（字节） |  |  | 简单包：Type(1B) + Length(2B, BE) + Payload
约定：大小以字节（Byte）为单位；「1+N」= 1 字节长度前缀 + N 字节内容；「…」表示偏移随前面的变长字段累积；多字节整数一律 Big Endian。来源：Kirole BLE 通信协议规格文档 2.10.1。

## 子结构与记录
子结构字段表与日志记录格式
供 0x02 / 0x03 / 0x10 / 0x1B / 0x21 等命令引用 · 单位：字节（Byte）
§4.3 TaskList · Task 条目（0x02）（子结构）
TaskList(0x02) 内部结构：每条任务条目（由 TaskCount 指定条数，随后顺序编码）
偏移(字节) | 字段 | 大小(字节) | 上限(字节) | 取值/枚举 | 说明
0 | TaskIdLength | 1 | - | 0–36 | TaskId 的 UTF-8 字节数
1 | TaskId | N1 | 36 | UTF-8 | 硬件任务 ID；App 对超长外部 ID 生成 h- + 32 位十六进制摘要
1+N1 | TitleLength | 1 | - | 0–30 | Title 的 UTF-8 字节数
... | Title | N2 | 30 | UTF-8 | 任务标题
... | IsCompleted | 1 | - | 0x00 / 0x01 | 0x00=未完成，0x01=已完成
... | Priority | 1 | - | 1–3 | 优先级
Payload 总长（字节） |  | 变长 | 每条可变：1 + N1 + 1 + N2 + 2（N1≤36，N2≤30）
§4.4 Schedule v2 · Event 条目（0x03，Ver 1.3.0）（子结构）
Schedule v2（0x03）内部结构：EventCount 之后顺序编码；每条事件固定按 Time、Title、Description、Category、EndTime、SupportText 排列
偏移(字节) | 字段 | 大小(字节) | 上限(字节) | 取值/枚举 | 说明
0+ | Time + Title | (1+T) + (1+N) | Time 0/5；Title 1–40 | 长度前缀 UTF-8 字符串 | Time 为空表示全天事件，否则必须为 HH:mm；Title 必须非空
变长 | Description + Category | (1+D) + 1 | Description 1–120；Category 1 | Description 非空；Category=0x00–0x06 | 描述必须能独立说明日程内容，禁止只发送标题
变长 | EndTime + SupportText | (1+E) + (1+S) | EndTime 0/5；SupportText 0–120 | 长度前缀 UTF-8 字符串 | 定时事件 EndTime 必须晚于 Time；全天事件两者均空；SupportText 可空
Event 总长（字节） |  | 变长 | 每条 = 6 + T + N + D + E + S；Schedule Payload = 5 + Σ(每条 Event)
§4.7 DayPack · Event 条目（0x10）（子结构）
DayPack(0x10) 内部结构：每条事件条目（6 字段，EventCount 之后顺序编码）
偏移(字节) | 字段 | 大小(字节) | 上限(字节) | 取值/枚举 | 说明
0 | Time | 1+N | 8 | 长度前缀字符串 | 起始时间 "HH:mm"；全天事件为空串（1 字节 0x00）
... | Title | 1+N | 40 | 长度前缀字符串 | 事件标题
... | Description | 1+N | 120 | 长度前缀字符串 | 事件描述（设计稿事件卡正文）
... | Category | 1 | - | 0x00–0x06 | 事件类别（v2.5.27，AI 打标）；0x00=未分类不画图标，详见枚举页
... | EndTime | 1+N | 8 | 长度前缀字符串 | 结束时间 "HH:mm"（v2.6.0）；全天事件空串，跨午夜按 "23:59" 封顶
... | SupportText | 1+N | 120 | 长度前缀字符串 | 支持性文字（v2.10.0，按 Category 规则生成）；空串=未生成
Payload 总长（字节） |  | 变长 | 每条可变：Time + Title + Description + Category(1) + EndTime + SupportText
§4.7 DayPack · TopTask 条目（0x10）（子结构）
DayPack(0x10) 内部结构：每条置顶任务条目（4 字段，TaskCount 之后顺序编码）
偏移(字节) | 字段 | 大小(字节) | 上限(字节) | 取值/枚举 | 说明
0 | TaskIdLength | 1 | - | 0–36 | TaskId 的 UTF-8 字节数
1 | TaskId | N1 | 36 | UTF-8 | 硬件任务 ID；App 对超长外部 ID 生成 h- + 32 位十六进制摘要
1+N1 | TitleLength | 1 | - | 0–30 | Title 的 UTF-8 字节数
... | Title | N2 | 30 | UTF-8 | 任务标题
... | IsCompleted | 1 | - | 0x00 / 0x01 | 0x00=未完成，0x01=已完成
... | Priority | 1 | - | 1–3 | 优先级
Payload 总长（字节） |  | 变长 | 每条可变：1 + N1 + 1 + N2 + 2（N1≤36，N2≤30）
§4.7 DayPack · SettlementData（定长 10B）
DayPack(0x10) 内部结构：定长 10 字节数值块
偏移(字节) | 字段 | 大小(字节) | 上限(字节) | 取值/枚举 | 说明
0 | TasksCompleted | 1 | - | clamp 0–255 | 已完成项数 = 已完成任务 + 已结束日程
1 | TasksTotal | 1 | - | clamp 0–255 | 总项数 = 当日全部任务 + 全部今日日程
2 | PointsEarned | 2 | - | UInt16 BE | 积分
4 | TotalFocusMinutes | 2 | - | UInt16 BE | 总专注时间（分钟）
6 | FocusSessionCount | 1 | - | clamp 0–255 | 专注会话次数
7 | LongestFocusMinutes | 2 | - | UInt16 BE | 最长单次专注时间（分钟）
9 | InterruptionCount | 1 | - | clamp 0–255 | 专注期间手机解锁次数
总长（字节） |  |  | 固定长度（字段均为定长字节）
§4.21 TaskListSnapshotAck · Task 条目（0x1B）（子结构）
TaskListSnapshotAck(0x1B) 内部结构：每条任务条目（由 TaskCount 指定条数，随后顺序编码）
偏移(字节) | 字段 | 大小(字节) | 上限(字节) | 取值/枚举 | 说明
0 | TaskIdLength | 1 | - | 0–36 | TaskId 的 UTF-8 字节数
1 | TaskId | N1 | 36 | UTF-8 | 硬件任务 ID；App 对超长外部 ID 生成 h- + 32 位十六进制摘要
1+N1 | TitleLength | 1 | - | 0–30 | Title 的 UTF-8 字节数
... | Title | N2 | 30 | UTF-8 | 任务标题
... | IsCompleted | 1 | - | 0x00 / 0x01 | 当前正常发送恒为 0x00（快照只含未完成任务）；字节保留为结构与 TopTask 一致
... | Priority | 1 | - | 1–3 | 优先级
Payload 总长（字节） |  | 变长 | 每条可变：1 + N1 + 1 + N2 + 2（N1≤36，N2≤30）
§5.15 EventLogBatch（0x21）· Record 记录格式（子结构）
EventLogBatch(0x21) 内部结构：Count(1B) + Records[] 记录流
偏移(字节) | 字段 | 大小(字节) | 上限(字节) | 取值/枚举 | 说明
0 | Count | 1 | - | 0–255 | 本批次记录条数；App 严格校验整批长度，必须恰好解析出 Count 条
1+ | Records[] | 变长 | - | 见下表 | 顺序拼接的记录流；记录类型 1B + payload N B
Payload 总长（字节） |  | 变长 | 可变：1 + Σ(1 + 各记录 payload)
EventLogBatch · 各类事件记录字节长度（按事件类型）
事件类型 | Payload 组成 | 记录总长
0x01–0x06、0x31 | 无 payload | 1 字节
0x30（批量内） | BatteryLevel(1B) | 2 字节
0x18 | StatusCode(1B) | 2 字节
0x40 | BatteryLevel(1B) | 2 字节
0x16、0x17 | Timestamp(4B) | 5 字节
0x10 | Length(1B) + TaskId(NB) + Timestamp(4B) | 6+N 字节
0x11、0x12（v2.9） | SubVersion(1B) + OperationID(4B) + TaskIdLength(1B) + TaskId(NB) + Timestamp(4B) | 11+N 字节
0x13–0x15 | Length(1B) + Id(NB) | 2+N 字节
0x19、0x1A、0x20、0x22 | 禁止入批（实时应答/控制请求） | —
约定：大小以字节（Byte）为单位；「1+N」= 1 字节长度前缀 + N 字节内容；「…」表示偏移随前面的变长字段累积；多字节整数一律 Big Endian。来源：Kirole BLE 通信协议规格文档 2.10.1。

## 设备事件-输入
Device → App 事件详解（一）：输入与通知
单位：字节（Byte）；1+N = 1 字节长度前缀 + N 字节内容；简单事件包帧长 = 2 + Payload
§5.2 基础输入事件（0x01–0x06）（无 Payload）
方向：Device → App（FFE2 Notify）｜传输：简单包｜用途：旋钮与电源输入｜无 payload：完整事件帧 = Type(1B) + Length(1B,=0) = 2 字节；明文（secure 模式经 0x7E 封装）
偏移(字节) | 字段 | 大小(字节) | 上限(字节) | 取值/枚举 | 说明
0 | Type 0x01 EncoderRotateUp | 0 | - | 无 | Encoder 旋钮向上旋转（顺时针）
0 | Type 0x02 EncoderRotateDown | 0 | - | 无 | Encoder 旋钮向下旋转（逆时针）
0 | Type 0x03 EncoderShortPress | 0 | - | 无 | Encoder 旋钮短按（确认）
0 | Type 0x04 EncoderLongPress | 0 | - | 无 | Encoder 旋钮长按
0 | Type 0x05 PowerShortPress | 0 | - | 无 | 电源按钮短按
0 | Type 0x06 PowerLongPress | 0 | - | 无 | 电源按钮长按
Payload 总长（字节） |  |  | 固定长度（字段均为定长字节）
完整帧长（字节） |  |  | 简单事件包：Type(1B) + Length(1B) + Payload
§5.3 EnterTaskIn（0x10，SubVersion 0x02）
方向：Device → App（FFE2 Notify）｜用途：专注开始；断连时立即本地生效并进入 OP_BATCH 等待队列，不等待 App 确认；详见「专注重连-1.2」页
偏移(字节) | 字段 | 大小(字节) | 上限(字节) | 取值/枚举 | 说明
0..12 | SessionHeader | 13 | - | SubVersion(1)+OperationID(4)+FocusSessionId(8) | OperationID 非零；FocusSessionId 唯一
13.. | TaskId | 1+N | N≤36 | TaskIdLength(1)+TaskId(N) | 当前 Overview 条目的硬件任务 ID
14+N..17+N | StartTimestamp | 4 | - | UInt32 BE Unix Timestamp | RTC 无效时置 0，由 App 按 elapsed 回推
Payload 总长（字节） |  | 18+N | SubVersion(1)+OperationID(4)+FocusSessionId(8)+TaskId(1+N)+StartTimestamp(4)
完整帧长（字节） |  | 2 + Payload（变长） | 简单事件包：Type(1B) + Length(1B) + Payload
§5.6 SelectedTaskChanged（0x13）
方向：Device → App（FFE2 Notify）｜传输：简单包｜用途：用户在概览页切换选中的任务；明文（secure 模式经 0x7E 封装）
偏移(字节) | 字段 | 大小(字节) | 上限(字节) | 取值/枚举 | 说明
0 | Length | 1 | - | 0–255 | TaskId 长度
1 | TaskId | N | - | UTF-8 | 当前 Overview 条目的硬件任务 ID
Payload 总长（字节） |  | 变长 | 可变：Length(1) + TaskId(N) = 1+N
完整帧长（字节） |  | 2 + Payload（变长） | 简单事件包：Type(1B) + Length(1B) + Payload
§5.10 WheelSelect（0x14）
方向：Device → App（FFE2 Notify）｜传输：简单包｜用途：Encoder 旋钮按下（旋钮选择确认）｜App 当前仅记录/调试，不回发页面数据；明文（secure 模式经 0x7E 封装）
偏移(字节) | 字段 | 大小(字节) | 上限(字节) | 取值/枚举 | 说明
0 | Length | 1 | - | 0–255 | 选中项 ID 长度
1 | ItemId | N | - | UTF-8 | 选中项 ID
Payload 总长（字节） |  | 变长 | 可变：Length(1) + ItemId(N) = 1+N
完整帧长（字节） |  | 2 + Payload（变长） | 简单事件包：Type(1B) + Length(1B) + Payload
§5.11 ViewEventDetail（0x15）
方向：Device → App（FFE2 Notify）｜传输：简单包｜用途：用户查看日历事件详情｜App 无需响应（自动超时返回概览页）；明文（secure 模式经 0x7E 封装）
偏移(字节) | 字段 | 大小(字节) | 上限(字节) | 取值/枚举 | 说明
0 | Length | 1 | - | 0–255 | EventId 长度
1 | EventId | N | - | UTF-8 | Event ID
Payload 总长（字节） |  | 变长 | 可变：Length(1) + EventId(N) = 1+N
完整帧长（字节） |  | 2 + Payload（变长） | 简单事件包：Type(1B) + Length(1B) + Payload
§5.12 ReminderAcknowledged（0x16）
方向：Device → App（FFE2 Notify）｜传输：简单包｜用途：用户确认智能提醒；明文（secure 模式经 0x7E 封装）
偏移(字节) | 字段 | 大小(字节) | 上限(字节) | 取值/枚举 | 说明
0 | Timestamp | 4 | - | UInt32 BE | Unix Timestamp
Payload 总长（字节） |  |  | 固定长度（字段均为定长字节）
完整帧长（字节） |  |  | 简单事件包：Type(1B) + Length(1B) + Payload
§5.13 ReminderDismissed（0x17）
方向：Device → App（FFE2 Notify）｜传输：简单包｜用途：智能提醒超时自动消失；明文（secure 模式经 0x7E 封装）
偏移(字节) | 字段 | 大小(字节) | 上限(字节) | 取值/枚举 | 说明
0 | Timestamp | 4 | - | UInt32 BE | Unix Timestamp
Payload 总长（字节） |  |  | 固定长度（字段均为定长字节）
完整帧长（字节） |  |  | 简单事件包：Type(1B) + Length(1B) + Payload
§5.7 RequestRefresh（0x20）
方向：Device → App（FFE2 Notify）｜传输：简单包｜用途：设备请求数据刷新（v2.9 严格 v1）｜实时控制请求，禁止写入/重放到 EventLogBatch；专注期间固件约每 5 分钟周期发送；明文（secure 模式经 0x7E 封装）
偏移(字节) | 字段 | 大小(字节) | 上限(字节) | 取值/枚举 | 说明
0 | SubVersion | 1 | - | 固定 0x01 | 其他版本或空 payload 旧格式拒绝
1 | RequestID | 4 | - | UInt32 BE | 必须非零；对应 0x1B.OperationID；重试时原样复用
Payload 总长（字节） |  |  | 固定长度（字段均为定长字节）
完整帧长（字节） |  |  | 简单事件包：Type(1B) + Length(1B) + Payload
§5.8 DeviceWake（0x30）
方向：Device → App（FFE2 Notify）｜传输：简单包｜用途：设备上线通知 / Wake Notify｜BLE Notify 建立后固件主动上报；v2.7 实时帧固定 29B（App 仍可读旧 0/1/4/9B 包）；明文（secure 模式经 0x7E 封装）
偏移(字节) | 字段 | 大小(字节) | 上限(字节) | 取值/枚举 | 说明
0 | BatteryLevel | 1 | - | clamp 0–100 | 当前电量百分比
1 | FwMajor | 1 | - | 0–255 | 固件版本 Major（v2.5.19 追加）
2 | FwMinor | 1 | - | 0–255 | 固件版本 Minor
3 | FwPatch | 1 | - | 0–255 | 固件版本 Patch
4 | AvatarState | 1 | - | 0x00 / 0x01 | 0x00=正式库存无头像，0x01=有 committed KRI
5 | AvatarID | 16 | - | 16 原始字节 | 正式头像 UUID；AvatarState=0 时全填 0
21 | FileLength | 4 | - | UInt32 BE | committed KRI 文件长度；无图填 0
25 | AvatarCRC32 | 4 | - | CRC-32/IEEE BE | committed KRI 文件校验值；无图填 0
Payload 总长（字节） |  |  | 固定长度（字段均为定长字节）
完整帧长（字节） |  |  | 简单事件包：Type(1B) + Length(1B) + Payload
§5.9 DeviceSleep（0x31）
方向：Device → App（FFE2 Notify）｜传输：简单包｜用途：设备进入睡眠模式｜无 payload；App 收到后回发一帧 0x16 Screensaver（v2.6.0 修正）；明文（secure 模式经 0x7E 封装）
偏移(字节) | 字段 | 大小(字节) | 上限(字节) | 取值/枚举 | 说明
— | （无字段） | 0 | - | Length = 0 | 完整事件帧 = Type(1B) + Length(1B) = 2 字节
Payload 总长（字节） |  |  | 固定长度（字段均为定长字节）
完整帧长（字节） |  |  | 简单事件包：Type(1B) + Length(1B) + Payload
§5.14 LowBattery（0x40）
方向：Device → App（FFE2 Notify）｜传输：简单包｜用途：设备电量低通知；明文（secure 模式经 0x7E 封装）
偏移(字节) | 字段 | 大小(字节) | 上限(字节) | 取值/枚举 | 说明
0 | BatteryLevel | 1 | - | clamp 0–100 | 电量百分比；App 更新显示并推送低电量本地通知
Payload 总长（字节） |  |  | 固定长度（字段均为定长字节）
完整帧长（字节） |  |  | 简单事件包：Type(1B) + Length(1B) + Payload
约定：大小以字节（Byte）为单位；「1+N」= 1 字节长度前缀 + N 字节内容；「…」表示偏移随前面的变长字段累积；多字节整数一律 Big Endian。来源：Kirole BLE 通信协议规格文档 2.10.1。

## 设备事件-动作与应答
Device → App 事件详解（二）：任务动作与应答
单位：字节（Byte）；1+N = 1 字节长度前缀 + N 字节内容；简单事件包帧长 = 2 + Payload
§5.4 CompleteTask（0x11，SubVersion 0x02）
方向：Device → App（FFE2 Notify）｜用途：完成任务并结束专注会话；断连时设备立即退出并排队，不等待 ACK；详见「专注重连-1.2」页
偏移(字节) | 字段 | 大小(字节) | 上限(字节) | 取值/枚举 | 说明
0..12 | SessionHeader | 13 | - | SubVersion(1)+OperationID(4)+FocusSessionId(8) | OperationID 非零；事件类型隐含结束原因
13 | TaskIdLength | 1 | - | 0–36 | TaskId UTF-8 字节数
14 | TaskId | N | 36 | UTF-8 | 与专注会话绑定的任务 ID
14+N..17+N | EndTimestamp | 4 | - | UInt32 BE | 本地按键实际结束时间
18+N..21+N | ElapsedSeconds | 4 | - | UInt32 BE | 本会话设备累计秒数，用于重连校准
Payload 总长（字节） |  | 22+N | SubVersion(1)+OperationID(4)+FocusSessionId(8)+TaskId(1+N)+EndTimestamp(4)+ElapsedSeconds(4)
完整帧长（字节） |  | 2 + Payload（变长） | 简单事件包：Type(1B) + Length(1B) + Payload
§5.5 SkipTask（0x12，SubVersion 0x02）
方向：Device → App（FFE2 Notify）｜用途：跳过任务并结束专注会话；断连时设备立即退出并排队，不等待 ACK；详见「专注重连-1.2」页
偏移(字节) | 字段 | 大小(字节) | 上限(字节) | 取值/枚举 | 说明
0..12 | SessionHeader | 13 | - | SubVersion(1)+OperationID(4)+FocusSessionId(8) | OperationID 非零；事件类型隐含结束原因
13 | TaskIdLength | 1 | - | 0–36 | TaskId UTF-8 字节数
14 | TaskId | N | 36 | UTF-8 | 与专注会话绑定的任务 ID
14+N..17+N | EndTimestamp | 4 | - | UInt32 BE | 本地按键实际结束时间
18+N..21+N | ElapsedSeconds | 4 | - | UInt32 BE | 本会话设备累计秒数，用于重连校准
Payload 总长（字节） |  | 22+N | SubVersion(1)+OperationID(4)+FocusSessionId(8)+TaskId(1+N)+EndTimestamp(4)+ElapsedSeconds(4)
完整帧长（字节） |  | 2 + Payload（变长） | 简单事件包：Type(1B) + Length(1B) + Payload
§5.17 OTAResult（0x18）
方向：Device → App（FFE2 Notify）｜传输：简单包｜用途：OTAReboot(0x18) 的应答事件｜方向双义；secure 模式必须经 0x7E 封装；明文（secure 模式经 0x7E 封装）
偏移(字节) | 字段 | 大小(字节) | 上限(字节) | 取值/枚举 | 说明
0 | StatusCode | 1 | - | 见枚举页 | 0x00=OK_START_UPGRADE；0x01–0x04、0xFF 为各类错误（详见「枚举与状态码」页）
Payload 总长（字节） |  |  | 固定长度（字段均为定长字节）
完整帧长（字节） |  |  | 简单事件包：Type(1B) + Length(1B) + Payload
§5.18 WiFiDebugResult（0x19）
方向：Device → App（FFE2 Notify）｜传输：简单包｜用途：WiFiDebugMode(0x19) 的实时应答｜固定 2 字节；明文帧示例：19 02 01 00（开启成功）；明文（secure 模式经 0x7E 封装）
偏移(字节) | 字段 | 大小(字节) | 上限(字节) | 取值/枚举 | 说明
0 | Enabled | 1 | - | 0x00 / 0x01 | 当前实际状态（不是请求目标值）；其他值非法
1 | StatusCode | 1 | - | 见枚举页 | 0x00=OK，0x01–0x04、0xFF 为错误（详见枚举页）
Payload 总长（字节） |  |  | 固定长度（字段均为定长字节）
完整帧长（字节） |  |  | 简单事件包：Type(1B) + Length(1B) + Payload
§5.20 WiFiAvatarSessionResult（0x1A）
方向：Device → App（FFE2 Notify）｜传输：简单包｜用途：WiFiAvatarSession(0x1A) 的实时应答｜open 成功时携带一次性热点凭据 + HTTP 收图端点；明文（secure 模式经 0x7E 封装）
偏移(字节) | 字段 | 大小(字节) | 上限(字节) | 取值/枚举 | 说明
0 | Command | 1 | - | 0x00 / 0x01 / 0x02 | 原样回显 open/close/query
1 | OperationID | 4 | - | UInt32 BE | 原样回显请求中的 OperationID
5 | Status | 1 | - | 见枚举页 | 本次命令处理结果（同 WiFiDebugResult 状态码）
6 | SSID | 1+N1 | 32 | UTF-8 | SoftAP 名称；非 open 成功时 N1=0
... | Passphrase | 1+N2 | 63 | UTF-8 | SoftAP 密码（WPA2）；0 表示开放网络；非 open 成功时 N2=0
... | Gateway | 4 | - | IPv4 大端 | SoftAP 网关，通常 C0 A8 04 01 = 192.168.4.1；非 open 成功时填 0
... | Port | 2 | - | UInt16 BE | HTTP 收图端点端口（如 80/8080）；非 open 成功时填 0
... | Path | 1+N3 | 32 | UTF-8 | HTTP 收图端点路径（如 /avatar）；非 open 成功时 N3=0
... | Token | 1+N4 | 64 | UTF-8 | 会话一次性 Bearer token（绑 OperationID）；非 open 成功时 N4=0
... | TTL | 2 | - | UInt16 BE | SoftAP 等待上传存活秒数（如 120）；到期自动关闭会话
Payload 总长（字节） |  | 变长 | 变长：Command(1)+OperationID(4)+Status(1)+SSID(1+N1)+Passphrase(1+N2)+Gateway(4)+Port(2)+Path(1+N3)+Token(1+N4)+TTL(2)
完整帧长（字节） |  | 2 + Payload（变长） | 简单事件包：Type(1B) + Length(1B) + Payload
§5.15 EventLogBatch（0x21）
方向：Device → App（FFE2 Notify）｜传输：简单包｜用途：批量回传事件日志（响应 0x20）｜记录格式见「子结构与记录」页；整批必须恰好解析出 Count 条；明文（secure 模式经 0x7E 封装）
偏移(字节) | 字段 | 大小(字节) | 上限(字节) | 取值/枚举 | 说明
0 | Count | 1 | - | 0–255 | 本批次记录条数
1+ | Records[] | 变长 | - | 见子结构页 | eventType(1B) + eventPayload(NB) 顺序拼接
Payload 总长（字节） |  | 变长 | 可变：Count(1) + Σ(1 + 各记录 payload)
完整帧长（字节） |  | 2 + Payload（变长） | 简单事件包：Type(1B) + Length(1B) + Payload
§5.19 AvatarControlResult（0x22）
方向：Device → App（FFE2 Notify）｜传输：简单包｜用途：头像事务实时结果（固定 31B）｜只走当前 Notify，不写入 EventLogBatch；明文（secure 模式经 0x7E 封装）
偏移(字节) | 字段 | 大小(字节) | 上限(字节) | 取值/枚举 | 说明
0 | OperationID | 4 | - | UInt32 BE | staged 取自 0x15；命令结果原样回显该命令 OperationID
4 | Status | 1 | - | 0x01–0x05 | 0x01=staged，0x02=committed，0x03=erased，0x04=state，0x05=aborted
5 | AvatarState | 1 | - | 0x00–0x02 | 0x00=empty，0x01=staged，0x02=committed
6 | CustomActive | 1 | - | 0x00 / 0x01 | 固件当前真实激活状态
7 | AvatarID | 16 | - | 16 原始字节 | empty 时全 16B 为 0；否则为当前 AvatarState 所指文件的 UUID
23 | FileLength | 4 | - | UInt32 BE | 对应 staged 或 committed KRI 文件长度；empty 时为 0
27 | FileCRC32 | 4 | - | CRC-32/IEEE BE | 对应文件校验值；empty 时为 0
Payload 总长（字节） |  |  | 固定长度（字段均为定长字节）
完整帧长（字节） |  |  | 简单事件包：Type(1B) + Length(1B) + Payload
约定：大小以字节（Byte）为单位；「1+N」= 1 字节长度前缀 + N 字节内容；「…」表示偏移随前面的变长字段累积；多字节整数一律 Big Endian。来源：Kirole BLE 通信协议规格文档 2.10.1。

## 枚举与状态码
取值表：枚举与状态码
供各命令字段引用 · 单位：字节（Byte）
Mood（0x01 PetStatus / 0x13 PetMoodByte）
值 | 名称/说明 | 补充说明
H | Happy | 心情首字母（ASCII）
E | Excited
F | Focused
S | Sleepy
M | Missing You
CharacterId（0x01 PetStatus）
值 | 名称/说明 | 补充说明
joy | Joy（喜乐） | 伴侣 IP，内置形象
silas | Silas（仁爱）
nova | Nova（节制 / 自律）
Condition（0x04 Weather 天气状况）
值 | 名称/说明 | 补充说明
sun.max.fill | 晴天
cloud.fill | 多云
cloud.sun.fill | 局部多云
cloud.rain.fill | 雨天
cloud.snow.fill | 雪天
cloud.bolt.fill | 暴风雨
Category（0x10 DayPack Event 类别，v2.5.27）
值 | 名称/说明 | 补充说明
0x00 | 未分类（保留值） | 不画图标；App 自 v2.5.28 起不再发送，归类不了的一律按 0x03 下发
0x01 | Deep Work（深度工作/核心生产力） | 内置图标：沙漏
0x02 | Meetings & Synced（会议与协同沟通） | 内置图标：对话气泡
0x03 | Administrative & Routine（行政日常琐碎） | 内置图标：点赞
0x04 | Critical Deadlines（硬性死线与交付） | 内置图标：对勾
0x05 | Bio-Habits & Wellness（生物钟习惯与健康） | 内置图标：爱心
0x06 | Rest & Recharge（充能与私人生活） | 内置图标：笑脸
DeviceMode / Phase（0x12 / 0x14）
值 | 名称/说明 | 补充说明
0x00 | Interactive（0x12） / idle（0x14） | 0x12：交互模式；0x14：无活跃专注会话
0x01 | Focus（0x12） / warmup（0x14） | 0x14：当前未打断段 0–5 分钟
0x02 | building（0x14） | 当前未打断段 6–15 分钟
0x03 | deep（0x14） | 当前未打断段 16 分钟以上
ReminderType（0x13 SmartReminder）
值 | 名称/说明 | 补充说明
0x00 | Gentle | 普通提醒，标准显示
0x01 | Urgent | 紧急提醒，加粗边框显示
SceneId / SceneByte（0x17 SceneUnlock / 0x16 Screensaver）
值 | 名称/说明 | 补充说明
0x00 | harbor | 港口场景
0x01 | forest | 森林场景
0x02 | nightCity | 城市夜景场景
ContentType（0x16 Screensaver）
值 | 名称/说明 | 补充说明
0x00 | normal | 金句
0x01 | postcard | 明信片
Command（0x19 WiFiDebugMode / 0x1A WiFiAvatarSession）
值 | 名称/说明 | 补充说明
0x00 | close | 关闭 / 停止 SoftAP
0x01 | open | 开启并回报状态（0x1A 附带凭据与端点）
0x02 | query | 查询当前实际状态，不改变状态
Command（0x22 AvatarControl）
值 | 名称/说明 | 补充说明
0x01 | commit | 原子提交已 staged 的同 OperationID+AvatarID 候选图并启用
0x02 | eraseExact | 仅在正式库存 AvatarID 精确相等时擦除并重建分区
0x03 | eraseAll | AvatarID 全 16B 为 0；退出登录/账户清理
0x04 | query | AvatarID 全 16B 为 0；查询 staged 或 committed 真实库存（只读）
0x05 | abort | AvatarID 全 16B 为 0；仅 commit 前放弃候选临时文件
Action（0x1B TaskListSnapshotAck）
值 | 名称/说明 | 补充说明
0x11 | Complete | 原请求动作为完成
0x12 | Skip | 原请求动作为跳过
0x20 | Refresh | 原请求动作为刷新（OperationID=RequestID）
Result（0x1B TaskListSnapshotAck）
值 | 名称/说明 | 补充说明
0x00 | applied | 新操作已成功应用
0x01 | alreadyApplied | 首次收到该 OperationID 时任务已是完成状态
0x02 | taskNotFound | App 找不到 TaskId，任务状态未改变
0x03 | invalidRequest | 业务校验失败，或同一 OperationID 被复用于不同 payload
0x04 | supersededByApp | App 已有更新的决定，本次设备动作未覆盖
0xFF | internalError | App 内部处理失败；设备保留上个已确认快照并可重试
StatusCode（0x18 OTAResult）
值 | 名称/说明 | 补充说明
0x00 | OK_START_UPGRADE | 升级包检查通过，发应答后立即重启进入升级（BLE 关闭约 20 秒）
0x01 | ERR_NO_FILE | 无 update.bin；不重启
0x02 | ERR_FILE_SIZE | 文件大小异常（=0 或 >3MB）；不重启
0x03 | ERR_SD_CARD | SD 卡未挂载；不重启
0x04 | ERR_OTA_FAILED | 升级写入失败；不重启
0xFF | ERR_UNKNOWN | 未知错误；不重启
StatusCode（0x19 WiFiDebugResult / 0x1A WiFiAvatarSessionResult Status）
值 | 名称/说明 | 补充说明
0x00 | OK | 命令处理成功
0x01 | ERR_UNSUPPORTED | 当前固件/硬件不支持（App 回退 BLE 0x15）
0x02 | ERR_BUSY | SoftAP 被 0x19 占用或另一会话进行中
0x03 | ERR_WIFI_INIT_FAILED | WiFi / SoftAP 初始化失败
0x04 | ERR_INVALID_COMMAND | 命令值或 payload 长度非法
0xFF | ERR_UNKNOWN | 未知错误
Status / AvatarState（0x22 AvatarControlResult）
值 | 名称/说明 | 补充说明
0x01 / 0x01 | staged | 候选图已暂存（Status）；AvatarState=staged 表示指向 staged 候选
0x02 / 0x02 | committed | 已原子替换并启用（Status）；AvatarState=committed 表示正式库存
0x03 | erased（Status） | 擦除并重建分区成功
0x04 | state（Status） | query 返回当前状态
0x05 | aborted（Status） | 已取消事务
0x00 | empty（AvatarState） | 无头像文件
约定：以上取值均为字节值/字面值；来源：Kirole BLE 通信协议规格文档 2.10.1。
FocusState（0x14 / 0x25，v1.2.0）
值 | 名称/说明 | 补充说明
0x00 | idle | 无活动专注会话
0x01 | active | 会话正在计时
0x02 | endedPending | 本地已结束但结束操作尚未完成裁决
StartSource / EndReason / FocusResolveResult（v1.2.0）
值 | 名称/说明 | 补充说明
StartSource 0x00 | appEstablished | 线上建立；重连继续沿用 App 原始开始时间
StartSource 0x01 | deviceOffline | 断连期间设备按键建立；首次同步采用设备开始时间
EndReason 0x00 | none | 活动会话，无结束原因
EndReason 0x01 | complete | 设备短按完成
EndReason 0x02 | skip | 设备长按跳过
EndReason 0x03 | appEnd | App 已结束或撤挡板
Resolve 0x00 | accepted | 设备状态已接受并成为权威状态
Resolve 0x01 | closed | 结束优先；会话已关闭
Resolve 0x02 | conflictResolved | 不同活动会话已按规则归并
Resolve 0x03 | rejected | 载荷或会话关系非法；设备保留队列
Resolve 0xFF | internalError | App 内部错误；设备保留并重试

## OfflineSync-0x25
0x25 OfflineSync 双向协议详解 · Ver 1.3.1（含专注裁决 RESULT）
方向：双向｜多字节整数：Big Endian｜FOCUS_RESOLVE(0x06) 必须以 RESULT(0x81) 应答；专注裁决与数据 COMMIT 分离
一、命令与 Opcode 总览
Type | Opcode | 名称 | 方向 | Payload 长度 | 作用
|  | BEGIN | App → 设备 | 14 | 开始离线数据同步事务
|  | COMMIT | App → 设备 | 5 | 原子启用已暂存的数据
|  | ABORT | App → 设备 | 5 | 放弃当前暂存数据
|  | QUERY | App → 设备 | 1 | 查询设备同步状态
|  | OP_ACK | App → 设备 | 9 | 确认离线操作已连续处理完成
|  | STATE | 设备 → App | 20 | 返回当前数据、事务和操作队列状态
|  | RESULT | 设备 → App | 7 | 返回同步处理结果；包含 FOCUS_RESOLVE 应答
|  | OP_BATCH | 设备 → App | 6 + Records[] | 批量补报离线操作
0x25 | 0x06 | FOCUS_RESOLVE | App → 设备 | 33 | 确认专注操作处理完成并下发权威裁决
0x25 | 0x83 | FOCUS_STATE | 设备 → App | 37+N | 重连时上报当前专注快照；早于普通 FocusStatus
二、BEGIN（Opcode 0x01）
App → 设备｜简单包｜用于声明同步事务、版本、有效期和本次数据集范围
偏移(字节) | 字段 | 大小(字节) | 上限/取值 | 说明 | 备注
0 | Opcode | 1 | 固定 0x01 | BEGIN | 首字节
1..4 | SyncId | 4 | UInt32 BE，非零 | 本次同步事务 ID | COMMIT / ABORT / RESULT 必须对应
5..8 | Revision | 4 | UInt32 BE | 本次完整数据版本 | 提交后成为 ActiveRevision
9..12 | ValidUntil | 4 | Unix Timestamp，UInt32 BE | 数据有效期截止时间 | 过期后停止触发新业务动作
13 | DatasetMask | 1 | bit0..bit2 | 本次包含的数据集合 | bit0(0x01)：TaskList \ bit1(0x02)：Schedule \ bit2(0x04)：DayPack 其他位必须为 0
Payload 总长 | 14 | 完整帧长 | 17 | 传输 | 简单包：Type(1B)+Length(2B)+Payload
三、COMMIT / ABORT（Opcode 0x02 / 0x03）
App → 设备｜简单包｜COMMIT 原子切换数据；ABORT 放弃当前暂存数据
偏移(字节) | 字段 | 大小(字节) | 上限/取值 | 说明 | 备注
0 | Opcode | 1 | 0x02 / 0x03 | COMMIT / ABORT | 首字节
1..4 | SyncId | 4 | UInt32 BE | 目标同步事务 ID | 不匹配时不得提交
Payload 总长 | 5 | 完整帧长 | 8 | 传输 | 简单包：Type(1B)+Length(2B)+Payload
四、QUERY（Opcode 0x04）
App → 设备｜简单包｜查询当前离线数据、事务与待补报操作状态
偏移(字节) | 字段 | 大小(字节) | 上限/取值 | 说明 | 备注
0 | Opcode | 1 | 固定 0x04 | QUERY | 无其他字段
Payload 总长 | 1 | 完整帧长 | 4 | 传输 | 简单包：Type(1B)+Length(2B)+Payload
五、OP_ACK（Opcode 0x05）
App → 设备｜简单包｜仅确认已连续成功处理到的最大 OperationID
偏移(字节) | 字段 | 大小(字节) | 上限/取值 | 说明 | 备注
0 | Opcode | 1 | 固定 0x05 | OP_ACK | 首字节
1..4 | BootSessionId | 4 | UInt32 BE | 设备启动会话 ID | 必须匹配 OP_BATCH
5..8 | AckOperationID | 4 | UInt32 BE | 连续成功处理到的最大 OperationID | 设备据此删除已确认记录
Payload 总长 | 9 | 完整帧长 | 12 | 传输 | 简单包：Type(1B)+Length(2B)+Payload
六、STATE（Opcode 0x80）
设备 → App｜简单事件包｜返回当前有效数据、事务、待补报队列和启动会话
偏移(字节) | 字段 | 大小(字节) | 上限/取值 | 说明 | 备注
0 | Opcode | 1 | 固定 0x80 | STATE | 首字节
1..4 | ActiveRevision | 4 | UInt32 BE | 当前有效数据版本 | 无有效数据时按实现约定返回 0
5..8 | ValidUntil | 4 | Unix Timestamp，UInt32 BE | 当前数据有效期 | 到期需请求刷新
9 | DatasetMask | 1 | bit0..bit2 | 当前有效数据集合 | 其他位必须为 0
10 | StateFlags | 1 | bit0..bit4 | 状态标志 | 其他位保留
11 | PendingCount | 1 | 0..255 | 待补报离线操作数量（含 FocusStart / Complete / Skip） | 建议队列上限 64 条
12..15 | BootSessionId | 4 | UInt32 BE | 本次设备启动会话 ID | 与 OperationID 共同构成幂等键
16..19 | CurrentSyncId | 4 | UInt32 BE | 当前事务 ID | 无事务时为 0
Payload 总长 | 20 | 完整帧长 | 22 | 传输 | 简单事件包：Type(1B)+Length(1B)+Payload
七、RESULT（Opcode 0x81）
设备 → App｜简单事件包｜返回目标命令或事务的同步处理结果
偏移(字节) | 字段 | 大小(字节) | 上限/取值 | 说明 | 备注
0 | Opcode | 1 | 固定 0x81 | RESULT | 首字节
1..4 | SyncId | 4 | UInt32 BE | 对应同步事务 ID | BEGIN 对应事务 SyncId；FOCUS_RESOLVE 对应 ResolveID
5 | TargetType | 1 | 0x02 / 0x03 / 0x10 / 0x25 | 处理目标类型 | 原命令或 OfflineSync
6 | ResultCode | 1 | 见结果码表 | 同步处理结果 | FOCUS_RESOLVE 仅匹配 ResolveID 的 COMMITTED 可解锁
Payload 总长 | 7 | 完整帧长 | 9 | 传输 | 简单事件包：Type(1B)+Length(1B)+Payload
八、OP_BATCH（Opcode 0x82）与 Record
设备 → App｜简单事件包｜按 OperationID 顺序批量补报断连期间产生的原事件
偏移(字节) | 字段 | 大小(字节) | 上限/取值 | 说明 | 备注
0 | Opcode | 1 | 固定 0x82 | OP_BATCH | 首字节
1..4 | BootSessionId | 4 | UInt32 BE | 设备启动会话 ID | 幂等键组成部分
5 | Count | 1 | 0..255 | 本批 Record 数量 | 接收端必须解析出 Count 条
6.. | Records[] | 变长 | Count 条 | 离线操作记录数组 | 按 OperationID 递增顺序
Payload 总长 | 6 + Σ(6+N) | 完整帧长 | 2 + Payload | 传输 | 简单事件包；需满足 1B Length 上限
Record 偏移 | 字段 | 大小(字节) | 上限/取值 | 说明 | 备注
0..3 | OperationID | 4 | UInt32 BE，递增 | 离线操作 ID | 同一 BootSessionId 内唯一
4 | EventType | 1 | 0x10 / 0x11 / 0x12 等原事件 Type；专注操作使用 v2 payload | 原事件类型 | 字段定义保持不变
5 | PayloadLen | 1 | 0..255 | OriginalPayload 字节数 | 必须与剩余字节一致
6.. | OriginalPayload | N | 原事件 Payload | 原事件载荷 | 专注操作字段定义见「专注重连-1.2」页
Record 总长 | 6 + N | 幂等键 | DeviceId + BootSessionId + OperationID | ACK 规则 | 仅 ACK 连续处理成功的最大 OperationID
九、DatasetMask 位定义
位 | 掩码 | 数据集 | 对应命令 | 作用 | 约束
bit0 |  | TaskList |  | 离线任务执行数据 | 以 0x02 为业务准则
bit1 |  | Schedule |  | 完整独立 Schedule v2 日程快照 | 必须使用 Schedule v2；与 DayPack 同批提交时先应用 DayPack、再应用 Schedule，Schedule 对日程可见字段拥有最终优先级
bit2 |  | DayPack |  | 当天展示与兜底数据 | 仅在掩码包含时下发
bit3..bit7 | 保留 | - | - | 不得使用 | 必须为 0
十、StateFlags 位定义
位 | 掩码 | 名称 | 置 1 含义 | App 行为 | 备注
bit0 |  | DataValid | 当前离线数据有效 | 可按 ValidUntil 使用 | 到期后不再触发新业务动作
bit1 |  | TransactionOpen | 存在未完成事务 | 依据 CurrentSyncId 处理 | 断连或异常时可重新完整同步
bit2 |  | NeedsFullSync | 需要完整同步 | 重新执行 BEGIN→数据集→COMMIT | 复位、掉电或 RAM 丢失后置位
bit3 |  | OperationOverflow | 离线操作队列溢出 | 优先拉取并进行业务补偿 | 建议队列上限 64 条
bit4 | 0x10 | FocusSyncPending | 存在未裁决专注快照或操作 | 先处理 FOCUS_STATE/OP_BATCH | 裁决完成前不得下发普通 0x14 覆盖设备
bit5..bit7 | 保留 | - | 保留 | 忽略未知保留位 | 发送端不得主动置位
十一、ResultCode 建议值
值 | 名称 | 含义 | 适用阶段 | App 处理 | 备注
| ACCEPTED | 已接受请求 | BEGIN / FOCUS_RESOLVE | BEGIN 继续；FOCUS_RESOLVE 不解锁 | ResolveResult=rejected/internalError 时保持状态与队列
| STAGED | 数据已暂存 | 0x02 / 0x03 / 0x10 | 等待全部数据后 COMMIT
| COMMITTED | 事务已原子提交 | COMMIT / FOCUS_RESOLVE | COMMIT 完成数据事务；FOCUS_RESOLVE 解除专注锁定 | FOCUS_RESOLVE 相同请求幂等重放仍返回 COMMITTED
| INVALID_STATE | 当前状态不允许 | 任意 | 查询 STATE 后重试或全量同步
| MISSING_DATASET | 缺少 DatasetMask 指定数据 | COMMIT | 补齐数据或 ABORT 后重开事务
| EXPIRED | 数据有效期已过 | BEGIN / COMMIT | 使用新 ValidUntil 重建事务
| INVALID_PAYLOAD | Payload 非法 | 任意 | 修正编码后重发
| BUSY | 设备忙 | 任意 | 稍后重试
| INTERNAL_ERROR | 设备内部错误 | 任意 | 记录并重新查询状态

## 专注重连-1.2
专注状态断连重连同步协议 · Ver 1.2.0
设备离线操作立即生效；FOCUS_RESOLVE 必须收到匹配 RESULT/COMMITTED 后才解锁；DayPack/数据 COMMIT 不是重连必经步骤
一、同步原则
规则 | 触发 | 设备行为 | App 行为 | 时间规则 | 备注
P1 | BLE 断连 | 仅本地有效按键可改变设备专注状态；立即生效 | 不得用旧缓存状态否定设备操作 | 记录秒级时间 | 在线行为保持现有流程
P2 | 离线进入 | 生成 FocusSessionId，进入专注页并排队 FocusStart | 重连后接受设备会话并开启挡板 | 设备开始时间优先 | 不等待 TaskInPage/ACK
P3 | 线上进入后断连 | 保留原 FocusSessionId 并继续本地计时 | 保留原会话，不重复创建 | App 原开始时间优先 | 预计误差 ≤120 秒
P4 | 离线退出 | 立即停止计时、退出页面并排队 Complete/Skip | 重连后撤挡板并只结算一次 | 结束优先 | 不等待 0x1B/超时
P5 | 重连 | 先发 FOCUS_STATE 和 OP_BATCH | 先裁决再发普通 0x14 | Phase/Bottles 按权威时长派生 | 禁止双方数值相加
二、OfflineSync 专注 Opcode 总览
Type | Opcode | 名称 | 方向 | Payload 长度 | 作用
0x25 | 0x06 | FOCUS_RESOLVE | App → Device | 33 | 确认离线操作处理完成并下发权威专注裁决
0x25 | 0x83 | FOCUS_STATE | Device → App | 37+N | 重连时主动上报当前专注快照；必须早于普通 0x14
Type 0x25 | Opcode 0x81 | RESULT | Device → App | 7 | SyncId=ResolveID；COMMITTED(0x02) 解锁
三、FocusStatus（0x14，SubVersion 0x02）
App → Device｜同步完成后的权威状态心跳；FocusRevision=0 仅表示无有效版本，首个有效版本从 1 开始；旧于设备已应用版本时拒绝
偏移 | 字段 | 大小 | 取值 | 说明 | 约束
0 | SubVersion | 1 | 固定 0x02 | FocusStatus v2 | 旧固件继续使用旧版结构
1..4 | FocusRevision | 4 | UInt32 BE | App 权威专注版本 | 0 仅表示无有效版本，首个有效版本为 1；每个不同的完整 0x14 内容严格递增；同 revision 只重试同一冻结内容的原字节；不得回绕到 0
5..12 | FocusSessionId | 8 | 原始 8B | BootSessionId + StartOperationID | idle 时全 0
13 | FocusState | 1 | 0x00..0x02 | idle / active / endedPending | 见枚举页
14 | Phase | 1 | 0..3 | 显示阶段 | 按权威 elapsed 派生
15 | Bottles | 1 | 0..255 | 本会话能量瓶显示值 | 不得把双方瓶子相加
16..19 | ElapsedSeconds | 4 | UInt32 BE | 权威累计秒数 | 替代分钟级同步
20.. | TaskTitle | 1+N | N≤40 | 长度前缀任务标题 | idle 时 N=0
21+N..24+N | SegmentSeconds | 4 | UInt32 BE | 当前未打断连续秒数 | 会话结束时可为 0
Payload 总长 | 25+N | 完整帧长 | 28+N | 传输 | 简单包：Type(1)+Length(2)+Payload
四、EnterTaskIn（0x10，SubVersion 0x02）
Device → App｜线上实时发送；断连时写入 OP_BATCH，设备立即进入专注
偏移 | 字段 | 大小 | 取值 | 说明 | 约束
0 | SubVersion | 1 | 固定 0x02 | 专注操作 v2 | 其他版本拒绝
1..4 | OperationID | 4 | UInt32 BE 非零 | 本次开始操作 ID | 重传必须原样复用
5..12 | FocusSessionId | 8 | 原始 8B | BootSessionId + 本 StartOperationID | 全局幂等会话键
13.. | TaskId | 1+N | N≤36 | TaskIdLength + TaskId | 可打印 ASCII
14+N..17+N | StartTimestamp | 4 | UInt32 BE | 开始 Unix 时间 | RTC 无效时置 0
Payload 总长 | 18+N | 完整帧长 | 20+N | 传输 | 简单事件包；离线时作为 OP_BATCH.OriginalPayload
五、CompleteTask / SkipTask（0x11 / 0x12，SubVersion 0x02）
Device → App｜事件 Type 隐含 complete/skip；断连时本地立即退出并写入 OP_BATCH
偏移 | 字段 | 大小 | 取值 | 说明 | 约束
0 | SubVersion | 1 | 固定 0x02 | 专注结束操作 v2 | 其他版本拒绝
1..4 | OperationID | 4 | UInt32 BE 非零 | 本次结束操作 ID | 重传必须原样复用
5..12 | FocusSessionId | 8 | 原始 8B | 要结束的会话 | 必须匹配活动会话
13.. | TaskId | 1+N | N≤36 | TaskIdLength + TaskId | 与开始操作一致
14+N..17+N | EndTimestamp | 4 | UInt32 BE | 本地按键结束时间 | RTC 无效时置 0
18+N..21+N | ElapsedSeconds | 4 | UInt32 BE | 设备累计秒数 | 用于回推与异常校验
Payload 总长 | 22+N | 完整帧长 | 24+N | 传输 | 简单事件包；离线时作为 OP_BATCH.OriginalPayload
六、FOCUS_RESOLVE（0x25 / Opcode 0x06）
App → Device｜完成 OP_BATCH 幂等处理后下发；设备返回匹配 ResolveID 的 RESULT/COMMITTED 后，App 才能解除 focusSyncLocked
偏移 | 字段 | 大小 | 取值 | 说明 | 约束
0 | Opcode | 1 | 固定 0x06 | FOCUS_RESOLVE | 首字节
1..4 | ResolveID | 4 | UInt32 BE 非零 | 本次裁决请求 ID | 重试原样复用
5..12 | FocusSessionId | 8 | 原始 8B | 裁决后的活动/结束会话 | idle 且无历史目标时全 0
13 | FocusState | 1 | 0x00..0x02 | 最终状态 | 见枚举页
14 | ResolveResult | 1 | 见枚举页 | accepted/closed/conflictResolved 等 | 失败时设备保留队列
15..18 | StartTimestamp | 4 | UInt32 BE | 权威开始时间 | 离线创建采用设备时间
19..22 | EndTimestamp | 4 | UInt32 BE | 权威结束时间 | 活动会话为 0
23..26 | ElapsedSeconds | 4 | UInt32 BE | 权威累计秒数 | 用于设备立即校准
27..30 | FocusRevision | 4 | UInt32 BE | 裁决后的权威版本 | 有效裁决必须非 0；后续 0x14 不得小于此值；重试同一裁决时复用原 revision 和完整 payload
31 | Phase | 1 | 0..3 | 裁决后显示阶段 | 按 elapsed 派生
32 | Bottles | 1 | 0..255 | 裁决后显示瓶子 | 不得累加双方值
Payload 总长 | 33 | 完整帧长 | 36 | 传输 | 简单包：Type(1)+Length(2)+Payload
七、FOCUS_STATE（0x25 / Opcode 0x83）
Device → App｜Notify 就绪后顺序：DeviceWake → STATE → FOCUS_STATE → OP_BATCH；同步完成前 App 禁止用普通 0x14 覆盖设备
偏移 | 字段 | 大小 | 取值 | 说明 | 约束
0 | Opcode | 1 | 固定 0x83 | FOCUS_STATE | 首字节
1..4 | FocusRevision | 4 | UInt32 BE | 设备已应用版本 | 仅 FocusState=idle，且 FocusSessionId/TaskId/StartTimestamp/EndTimestamp/ElapsedSeconds/LastOperationID 全零或空、EndReason=none 的空闲哨兵允许为 0；BootSessionId 仍填当前启动会话；其他 FOCUS_STATE 必须非 0，本地每个不同状态也严格递增且不得回绕到 0
5..8 | BootSessionId | 4 | UInt32 BE | 设备启动会话 ID | 与 OperationID 组成幂等键
9..16 | FocusSessionId | 8 | 原始 8B | 当前或待裁决会话 | idle 且无待裁决会话时全 0
17 | FocusState | 1 | 0x00..0x02 | 本地当前状态 | 见枚举页
18 | StartSource | 1 | 0x00/0x01 | appEstablished/deviceOffline | 决定开始时间权威来源
19 | TaskIdLength | 1 | 0..36 | 任务 ID 字节数 | idle 可为 0
20..19+N | TaskId | N | ASCII | 会话任务 ID | 长度必须精确匹配
20+N..23+N | StartTimestamp | 4 | UInt32 BE | 设备记录的开始时间 | RTC 无效为 0
24+N..27+N | EndTimestamp | 4 | UInt32 BE | 设备记录的结束时间 | 活动会话为 0
28+N..31+N | ElapsedSeconds | 4 | UInt32 BE | 设备累计秒数 | 时间对齐依据
32+N..35+N | LastOperationID | 4 | UInt32 BE | 最近相关操作 ID | 用于诊断与完整性检查
36+N | EndReason | 1 | 0x00..0x03 | none/complete/skip/appEnd | 见枚举页
Payload 总长 | 37+N | 完整帧长 | 39+N | 传输 | 简单事件包：Type(1)+Length(1)+Payload
八、重连同步顺序
步骤 | 触发 | 设备发送/处理 | App 发送/处理 | 完成条件 | 禁止行为
1 | Notify Enabled | 发送 DeviceWake | 建立本次连接上下文 | DeviceWake 已接收 | 立即下发旧 0x14
2 | DeviceWake 后 | 发送 OfflineSync STATE | 检查 PendingCount/FocusSyncPending | STATE 已解析 | 跳过待补报检查
3 | 存在或曾存在会话 | 发送 FOCUS_STATE | 冻结普通 FocusStatus 下发 | 快照已接收 | 用 App idle 覆盖设备 active
4 | PendingCount>0 | 按 OperationID 发送 OP_BATCH | 幂等、顺序处理完整批次 | 连续处理到最大 ID | 部分失败仍越级 ACK
5 | 操作处理完成 | 收到 FOCUS_RESOLVE 后返回 RESULT | 发送 OP_ACK（如有）+ FOCUS_RESOLVE | 收到匹配 ResolveID 的 RESULT/COMMITTED | 先删队列后确认
6 | 收到 RESULT/COMMITTED | 应用权威状态并恢复心跳 | 解除 focusSyncLocked，恢复普通业务同步 | ResolveID / TargetType / ResultCode 均匹配 | 立即发送 OfflineSync COMMIT；重复创建或结算
7 | 业务数据变化 | 普通 0x10 只更新后台数据，不退出 TaskIn | 按需发送普通 DayPack；活动专注期间不发 COMMIT | 独立业务同步 | 用 DayPack/COMMIT 驱动 TaskIn 退出
九、状态冲突裁决
设备状态 | App 状态 | 裁决结果 | 权威开始时间 | 权威结束时间 | 结算/页面行为
离线新进入且 active | idle | 接受设备会话 | 设备 start | 0 | App 立即开启挡板；设备保持当前页
离线 start 后已 end | idle | 生成一次历史会话 | 设备 start | 设备 end | 不闪开挡板；只结算一次
线上会话仍 active | 同一会话 active | 保持原会话 | App 原 start | 0 | 设备对齐 App；不重发 start
设备已 end | 同一会话 active | 结束优先 | 原 start | 设备 end | App 撤挡板并结算
设备 active | 同一会话已 end | 结束优先 | 原 start | App end | 设备立即退出并停止计时
双方都 end | 同一会话已 end | 保持结束 | 原 start | 较早有效 end | 去重后仅结算一次
active，会话 ID 不同 | 另一 active 会话 | 设备待同步 Start 优先，关闭旧 App 会话 | 设备 start | 旧会话截断到设备 start | 记录 conflictResolved 日志
十、时间、幂等与可靠性
主题 | 规则 | 正常阈值 | 异常处理 | 设备要求 | App 要求
计时精度 | 协议统一传秒，不使用分钟做重连裁决 | 差值 ≤120 秒 | 差值>120秒记录异常但不创建新会话 | 保留本地单调 elapsed | 按会话来源选择 start
瓶子/阶段 | 按权威 elapsed 重新计算 | 同规则结果一致 | 不允许双方相加 | 裁决前可显示本地值 | 裁决后下发最终值
幂等键 | DeviceId+BootSessionId+OperationID | 全局唯一 | 重复 payload 不重复执行 | 重试复用原字节 | 账本去重
会话键 | FocusSessionId=BootSessionId+StartOperationID | 8B 固定 | 不允许复用 | 本地持久保存 | 所有起止/结算绑定会话
ACK | 仅 ACK 连续成功处理的最大 OperationID | 累计 ACK | 缺口后停止 ACK | 仅删除已 ACK 记录 | 不可越过失败记录
持久化 | 未确认操作和当前专注状态跨重启保留 | 队列建议 64 | 溢出置 OperationOverflow+NeedsFullSync | 不得静默丢弃 | 执行完整状态核对

## Schedule-1.3
Schedule v2（0x03）完整日程协议 · Ver 1.3.0
App → Device｜Big Endian｜简单包或现有 11 字节分包｜完整快照原子应用｜所有长度均按 UTF-8 字节数计算
一、Payload 字段偏移
偏移 | 字段 | 大小 | 取值 / 上限 | App 发送要求 | 设备校验与说明
0 | SubVersion | 1 | 固定 0x02 | 必须显式发送 | 不是 0x02 或缺失时严格拒绝整包
1 | Year | 1 | 0–99 | 公历年份减 2000 | 与 Month、Day 组成有效日期
2 | Month | 1 | 1–12 | 发送日程归属月份 | 超范围拒绝
3 | Day | 1 | 有效日 | 发送日程归属日期 | 必须与 Year、Month 组成有效日期
4 | EventCount | 1 | 0–8 | 后续 Event 数量必须一致 | 数量或剩余字节不一致时拒绝整包
5+ | Events[] | 变长 | 见下表 | 连续编码 EventCount 条记录 | 完整解析成功后一次性应用，不部分更新
二、Event 字段顺序（固定为六字段）
顺序 | 字段 | 编码 | 长度 / 枚举 | 是否可空 | 规则
1 | Time | Length(1) + UTF-8(T) | T=0 或 5 | 全天事件可空 | 非空时必须为 HH:mm
2 | Title | Length(1) + UTF-8(N) | 1≤N≤40 | 不可空 | 日程标题
3 | Description | Length(1) + UTF-8(D) | 1≤D≤120 | 不可空 | 必须提供可见日程描述，禁止只有标题
4 | Category | uint8 | 0x00–0x06 | 不可空 | 超出枚举范围拒绝整包
5 | EndTime | Length(1) + UTF-8(E) | E=0 或 5 | 全天事件可空 | 定时事件必须为 HH:mm 且晚于 Time；不支持跨午夜
6 | SupportText | Length(1) + UTF-8(S) | 0≤S≤120 | 可空 | 辅助文案；空字符串编码为 0x00
三、长度、时间与兼容规则
Schedule Payload | 5 + Σ(6 + T + N + D + E + S)
简单包完整帧 | Type(1) + Length(2, BE) + Payload，即 3 + Payload
定时事件 | Time 与 EndTime 均为 5 字节 HH:mm，且结束时间晚于开始时间
全天事件 | TimeLength=0 且 EndTimeLength=0；不得只将其中一个置空
跨午夜 | 当前版本不支持；App 必须拆成两个日期内事件或不发送
旧版简化 Schedule | EventCount + Title + StartTime 格式严格拒绝，不做猜测或降级解析
字符编码 | 所有字符串均为 Length(1B) + UTF-8；Length 是字节数，不是字符数
四、Schedule 与 DayPack 比较及覆盖顺序
条件 / 顺序 | 比较对象 | 设备动作 | 日程显示 | DayPack 其他字段 | App 约束
可见字段完全相同 | 日期 + 每条 Time/Title/Description/Category/EndTime/SupportText，且顺序一致 | 不替换、不触发刷新 | 保持当前内容 | 保持不变 | 可不重复下发；若下发，结果仍应幂等
任一可见字段不同 | 字段值、事件数或事件顺序任一不同 | 完整 Schedule 原子替换日程与日期字段 | 显示 Schedule 的完整描述 | PetDialogue、TopTasks、SettlementData、DaySummary、FirstUp 等保持不变 | 必须发送完整快照，不发送局部补丁
普通连接内顺序 | DayPack 与 Schedule 均到达 | 先应用到达的 DayPack；Schedule 校验成功后按上述规则比较 | Schedule 对日程字段最终优先 | DayPack 非日程字段继续生效 | 不要用后到的旧 DayPack 覆盖已确认的 Schedule
OfflineSync 同批 | DatasetMask 同时含 bit1 Schedule 与 bit2 DayPack | 固定先应用 DayPack，再应用 Schedule | Schedule 对日程可见字段最终优先 | DayPack 非日程字段保持 | 批次提交前完成两者校验
五、App 发送与分包要求
完整性 | 每次发送完整日期快照；EventCount、字段长度与剩余字节必须精确一致
简单包 | 小 Payload 使用 Type(0x03) + Length(2B, BE) + 完整 Payload
11B 分包 | 大 Payload 可使用 Type + MessageId(2) + Seq(2) + Total(2) + PayloadLen(2) + CRC16(2) + 片段 Payload
分包重组 | 同一 MessageId；Seq 从 0 开始；重发从 Seq=0 整条重发；设备重组完成后再解析 Schedule v2
CRC | 每片 Payload 使用 CRC16-CCITT-FALSE：poly 0x1021、init 0xFFFF、xorout 0x0000、reflect false
失败处理 | 任一字段、日期、枚举、时间、长度、CRC 或分包关系非法时拒绝整条消息，并保留现有日程
六、十六进制示例（均为简单包完整帧）
示例 | 内容
零事件 | 03 00 05 02 1A 08 12 00
零事件解码 | Type=0x03；PayloadLength=5；SubVersion=0x02；日期=2026-08-18；EventCount=0
单事件 | 03 00 34 02 1A 08 12 01 05 30 39 3A 30 30 07 53 74 61 6E 64 75 70 0A 44 61 69 6C 79 20 73 79 6E 63 02 05 30 39 3A 33 30 0E 53 68 61 72 65 20 62 6C 6F 63 6B 65 72 73
单事件解码 | 09:00｜Standup｜Daily sync｜Category=0x02｜09:30｜Share blockers；PayloadLength=52(0x0034)
七、验收规则
1 | 零事件与单事件示例可按字段边界完整解析，且解析后无剩余字节
2 | Description 为空、Title 为空、Category>0x06、非法日期/时间或定时事件 EndTime≤Time 时整包拒绝
3 | 旧版简化 Schedule 无 SubVersion=0x02，必须严格拒绝且不得改变当前显示
4 | 相同 Schedule 与 DayPack 不替换、不刷新；任一可见字段不同则显示完整 Schedule 描述
5 | Schedule 替换日程后，DayPack 的 PetDialogue、TopTasks、SettlementData、DaySummary、FirstUp 等保持不变
6 | 简单包与 11B 分包重组后的业务结果一致；失败时保留原有日程